## 1. rk.
1. részajánlati kör: Eszközök a HR1 lézerrendszer posztkompresszálásához
Sorszám | Megnevezés | Műszaki leírás | Igényelt mennyiség (db)
1. | Reflektív optikai nyalábszaggató és stabilizáló | Stabilitás: ±0.01%/°C Frekvencia Szabályozás - Kézi Szabályozó via 10 fordulatos potenciometer. Külső szabályozás - BNC konnektor for 0 to 5V. Frekvencia kiolvasás: 5 digit 14mm LED kijelző 1Hz-es felbontás Frekvencia stabilitás: Hoszzú üzemidő - ±0.1% of maximum frekvencia. Referencia kimenet: 5V HCT TTL jel via BNC kimenet. Feszültség szükséglet: 100-130V vagy 200-260V AC, 50 vagy 60Hz, 60 VA. Méret: 254(W) x 76(H) x 178(D)mm Súly: 2.6kg (approx), Szaggatási frekvencia tartomány:50-500 Hz Személyre szabott szaggató lemezek (2 db): Felületi simaság: λ/10 Apertura: r=32, a=77, b=26.7, d=32 Fázis jitter:±2° Átmérő:102mm Optikai polírozás és párologtatás:Felületi minőség: 10-5 Scratch-Dig | 2
2. | Nyaláb blokkoló | Hullámhossz tartomány 0.1-30 µm Max. átlagos teljesítmény 1 kW Max. impulzus energia 50 J (20 Hz) Szabad apertúra 48 mm (1.89'') Impulzus és folytonos üzemű lézer | 2
3. | 4D optikai nyalábstabilizáló | Aligna rendszer (tápkábelek, mikrokontrollerek, interfészek) Jel elemző modul "SPM-base" Mintavételezés&visszacsatoló "SPM-S" piezo feldolgozó lap "SPM-P" PSD4D detektor ("PSDe"="experimental") 2 Motorizált tükörtartó "Aligna 60" Piezo actors "BeamScan OneInch" nyaláb mintavételező (kvartz éklap) Motor Irányitó Modul (for 4 ultra micro stepping actuators) Piezo Irányító Modul, 8 piezo, 150 Volt) | 2
4. | Hollow-fiber szett | Teljes setup, beleértve a szálakat (HCF) (2 darab, 2 m hosszú) valamint a tartókat és vákuum csöveket XY eltolók a szálbecsatoláshoz és befogatáshoz HCF AR bevonatú vákuum ablakok vákuum mérő és vákuum/gáz befecskendezők | 1

## 2. rk.
2. részajánlati kör: Optikák és optomechanikák a HR1 lézerrendszer posztkompressziójához
Sorszám | Megnevezés | Műszaki leírás | Igényelt mennyiség (db)
1. | Csörpölt tükör pár | Átmérő: 25-25.2 mm Átmérő tolerancia: +0/-0.1 mm Vastagság tolerancia: ±0.1 mm Szabad apertura: >90% Felületi minőség: 20-10 S-D Felületi simaság: <λ/8 @ 632.8 nm Védő chamfer: <0.25 mm x 45° Mért reflektivitás: Rsp>99.5% @600 – 1400 nm ± 50 nm, AOI=0°-10° | 2
2. | Ékek, vékony lemezek | UVFS ékes ablakok (4 db) window, háromszög alapú, magasság:25.4+0.0/-0.2mm, szélesség 50.8+/-0.2mm, ékesség 2deg+/-3min, felületi minőség: 20-10s/d, átengedett hullámfront torzítás:lambda/4 633nm-en inchenként, bevonatlan, sarkítási standard ~0.5mm x45deg 100 µm vastagság (4db) UVFS plán-paralell lemez 20x30x0,1mm, SQ 40-20s/d, parallelitás 30arcsec, TWD: L/4, bevonatlan 50 µm vastagság (4db) UVFS plán-paralell lemez 20x30x0,1mm, SQ 40-20s/d, parallelitás 30arcsec, TWD: L/4, bevonatlan | 1
3. | Becsatoló tükör szet | defokuszáló tükör: ROC = -2 m ± 1 m, felületi simaság λ/8 @ 632.8 nm , átmérő 25-25.2 mm, >99% reflektivitás 600-1400 nm ± 50 nm fokuszáló tükör: ROC = 2.5 m ± 0.5 m, felületi simaság𝜆λ/8 @ 632.8 nm, átmérő 25-25.2 mm, >99% reflektivitás 600-1400 nm ± 50 nm kollimáló tükör mirror: ROC = 2.5 m ± 0.5 m, felületi simaság 𝜆λ/8 @ 632.8 nm, átmérő 25-25.2 mm, >99% reflektivitás 600-1400 nm ± 50 nm | 1
4. | Dielektrikum nyaláb terelő tükrök | Felületi simaság λ/8, HR coated 600-1400 ± 50 nm, alacsony GDD <5 fs2, R>99.99%, 25-25.2 mm | 5
5. | Nyaláb terelő tükrök | Felületi simaság λ/8, HR coated 600-1400 ± 50 nm, alacsony GDD <5 fs2, R>98%, 25-25.2 mm | 6
6. | Kinematikus tükörtartó | Befogatási átmérő: 25-25.2 mm, szögtartomány: ±4° | 14
7. | Leszorító villa pakk, Ø1" Pedesztál oszlopokhoz | leszorító villa, 31.5 mm vastag nyél, M6 x 1.0 csavar, 5 db/Pack | 4
8. | Pedesztál oszlopok | 25.0-25.2 mm Pedesztál pilléres oszlopok, M6-os csavarmenettel, L = 75 mm | 20
9. | Sávszűrő | Központi hullámhossz CWL (nm): 1200 Félértékszélesség FWHM (nm): 25 Szűrési hullámhossz tartomány (nm): 200 - 1500 Átmérő (mm): 25.0 Átmérő tolerancia (mm): +0.0/-0.1, Központi hullámhossz CWL Tolerancia (nm): ±3 Bevonat: Hard Coated Tartósság: MIL-C-48497A Environmental: MIL-STD-810F Félértékszélesség tolerancia (nm): ±3 Minimális transzmisszió(%): >90 Befogatási vastagság (mm): 5 Hordozó vastagság (mm): 3.5 ±0.5 | 2
10. | Sávszűrő | Központi hullámhossz CWL (nm): 1050 Félértékszélesség FWHM (nm): 25 Szűrési hullámhossz tartomány (nm): 200 - 1500 Átmérő (mm): 25.0 Átmérő tolerancia (mm): +0.0/-0.1, Központi hullámhossz CWL Tolerancia (nm): ±3 Bevonat: Hard Coated Tartósság: MIL-C-48497A Environmental: MIL-STD-810F Félértékszélesség tolerancia (nm): ±3 Minimális transzmisszió(%): >90 Befogatási vastagság (mm): 5 Hordozó vastagság (mm): 3.5 ±0.5 | 2
11. | Response-Flattening Filters (reakciócsillapító szűrő) | Spektrális tartomány 400 - 1100 nm Szabad apertúra >átmérő 90%-a Felületi simaság a szabad apertúrán λ/4 at 633 nm Felületi minőség: 40-20 (Scratch-Dig) Parallelség ≤3 arcmin | 4
12. | Kétágú szál | Ø400 µm, Low OH, SMA905, 2 m | 3